## LJ33（44）
LJ33系列油水分离过滤器
样本型号 | LJ33-0.5 | LJ33-1 | LJ33-2 | LJ33-3 | LJ33-4 | LJ33-6 | LJ33-8 | LJ33-10 | LJ33-15 | LJ33-20 | LJ33-30 | LJ33-40 | LJ33-60 | LJ33-80 | LJ33-100 | LJ33-130 | LJ33-150 | LJ33-160 | LJ33-180 | LJ33-200 | LJ33-250
处理量 | 0.67 | 1.2 | 2.6 | 3.8 | 4.5 | 6.8 | 8.5 | 11 | 17 | 22 | 36 | 50 | 70 | 90 | 110 | 130 | 150 | 170 | 190 | 200 | 250
油水重量（Kg） | 15 | 25 | 30 | 35 | 40 | 70 | 75 | 110 | 120 | 120 | 130 | 220 | 270 | 300 | 440 | 450 | 460 | 720 | 730 | 1400 | 1800
进出气口 | G1/2" | G1/2" | G1" | G1" | G1" | DN40 | DN40 | DN50 | DN50 | DN65 | DN80 | DN100 | DN125 | DN125 | DN150 | DN150 | DN150 | DN200 | DN200 | DN200 | DN250
外形尺寸(B×H) | φ200*550 | φ280*770 | φ300*920 | φ320*950 | φ320*950 | φ340*1175 | φ340*1175 | φ430*1406 | φ430*1406 | φ430*1576 | φ430*1776 | φ580*1767 | φ630*1810 | φ680*1850 | φ780*2040 | φ780*2040 | φ780*2040 | φ960*2245 | φ960*2245 | φ1260*2520 | φ1460*2780
工作压力 | 1 | 1 | 1 | 1 | 1 | 1 | 1 | 1 | 1 | 1 | 1 | 1 | 1 | 1 | 1 | 1 | 1 | 1 | 1 | 1 | 1
LJ33HP系列油水分离过滤器
样本型号 | LJ33-0.5HP | LJ33-1HP | LJ33-1.6HP | LJ33-2HP | LJ33-3HP | LJ33-4HP | LJ33-6HP | LJ33-8HP | LJ33-10HP | LJ33-20HP | LJ33-30HP
处理量 | 0.67 | 1.2 | 1.6 | 2.6 | 3.8 | 4.5 | 6.8 | 8.5 | 11 | 22 | 36
油水重量（Kg） | 50 | 60 | 62 | 65 | 70 | 75 | 105 | 105 | 110 | 160 | 205
进出气口 | DN15 | DN15 | DN15 | DN25 | DN25 | DN25 | DN40 | DN40 | DN40 | DN50 | DN65
外形尺寸(B×H) | φ320*840 | φ350*930 | φ350*930 | φ350*1030 | φ350*1030 | φ350*1030 | φ410*1150 | φ410*1150 | φ410*1150 | φ500*1350 | φ500*1550
滤芯型号 | L0.67HP | L0.67HP | L0.67HP | L0.67HP | L0.67HP | L0.67HP | L1HP | L1HP | L1-305HP | L3-380HP
滤芯编码 | 30030201 | 30030201 | 30030201 | 30030201 | 30030201 | 30030201 | 30030202 | 30030202 | 30030203 | 30030204
对应老滤芯型号 | J0.67HP | J0.67HP | J0.67HP | J0.67HP | J0.67HP | J0.67HP | J1HP | J1HP | J2HP | J3HP
工作压力 | 3.5 | 3.5 | 3.5 | 3.5 | 3.5 | 3.5 | 3.5 | 3.5 | 3.5 | 3.5 | 3.5
LJ44系列09新型参数表
样本型号 | LJ44-6 | LJ44-10 | LJ44-20 | LJ44-30 | LJ44-40 | LJ44-60 | LJ44-100 | LJ44-160
处理量 | 6.8 | 11 | 22 | 36 | 46 | 68 | 110 | 170
油水重量（Kg） | 20 | 35 | 55 | 60 | 80 | 125 | 165 | 240
进出气口 | DN40 | DN50 | DN65 | DN80 | DN100 | DN125 | DN150 | DN200
外形尺寸(B×H) | 360*615 | 420*660 | 450*1050 | 450*1050 | 550*1200 | 690*1350 | 800*1500 | 900*1650
工作压力 | 1 | 1 | 1 | 1 | 1 | 1 | 1 | 1

## GW（GD）
(GW/GD)无热/微热再生吸附式干燥机
样本型号 | GW2-0.5 | GW2-1 | GW2-2 | GW2-3 | GW2-4 | GW2-6 | GW2-8 | GW2-10 | GW2-13 | GW2-15 | GW2-20 | GW2-30 | GW2-40 | GW2-50 | GW2-60 | GW2-80 | GW2-100 | GW2-130 | GW2-150 | GW2-160 | GW2-180 | GW2-300
处理量 | 0.7 | 1.2 | 2.6 | 3.8 | 4.5 | 6.8 | 8.5 | 11 | 13.6 | 17 | 22 | 36 | 46 | 56 | 68 | 87 | 110 | 140 | 150 | 170 | 190 | 300
进出气口 | G1/2 | G1/2 | G1 | G1 | G1 | G11/2 | G11/2 | DN50 | DN50 | DN50 | DN65 | DN80 | DN100 | DN100 | DN125 | DN125 | DN150 | DN150 | DN150 | DN200 | DN200 | DN250
外形尺寸GWL×W×H（mm） | 361*335*1015 | 710*456*1395 | 839*540*1485 | 839*540*1585 | 839*540*1585 | 1060*600*1920 | 1060*600*1920 | 1206*750*2130 | 1206*750*2130 | 1206*750*2330 | 1490*820*2445 | 1490*820*2695 | 1760*760*2815 | 1760*760*2815 | 2170*965*3010 | 2370*1035*3110 | 2670*1100*3060 | 2870*1200*3135 | 3100*1500*3390 | 3100*1500*3390 | 3550*1600*3410 | 4000*1700*4100
外形尺寸GDL×W×H（mm） |  |  | 890*680*1520 | 890*680*1620 | 890*680*1620 | 1060*700*1920 | 1060*700*1920 | 同上 | 同上 | 同上 | 同上 | 同上 | 同上 | 同上 | 同上 | 同上 | 同上 | 同上 | 同上 | 同上 | 同上 | 同上
设备总重GW（Kg） | 90 | 115 | 155 | 170 | 170 | 390 | 390 | 540 | 540 | 600 | 920 | 1000 | 1600 | 1600 | 2350 | 2900 | 3600 | 4200 | 4700 | 4900 | 5800 | 9500
设备总重GD（Kg） |  |  | 170 | 185 | 185 | 405 | 405 | 560 | 560 | 620 | 950 | 1030 | 1640 | 1640 | 2400 | 2960 | 3670 | 4280 | 4790 | 5000 | 5910 | 5910
电源GW | 220V/1/50Hz
电源GD | 220V/1/50Hz | [6 empty] | 380V/3/50Hz
GD加热器功率（Kw） | 1 | 1 | 1 | 1 | 1 | 1 | 1 | 3 | 3 | 3 | 6 | 6 | 12 | 12 | 18 | 21 | 36 | 42 | 45 | 48 | 54 | 54
工作压力（Mpa） | 1 | 1 | 1 | 1 | 1 | 1 | 1 | 1 | 1 | 1 | 1 | 1 | 1 | 1 | 1 | 1 | 1 | 1 | 1 | 1 | 1 | 1

## NF
NF系列高效精密过滤器
样本型号 | NF-0.5 | NF-1 | NF-1.6 | NF-2 | NF-3 | NF-4 | NF-6 | NF-8 | NF-10 | NF-13 | NF-15 | NF-20 | NF-25 | NF-30 | NF-40 | NF-50 | NF-60 | NF-80 | NF-100 | NF-130 | NF-150 | NF-160 | NF-180 | NF-220 | NF-250 | NF-270 | NF-300 | NF-320 | NF-350 | NF-370 | NF-400
处理量 | 0.7 | 1.2 | 1.6 | 2.6 | 3.8 | 4.5 | 6.8 | 8.5 | 11 | 13.6 | 17 | 22 | 27 | 36 | 46 | 56 | 68 | 87 | 110 | 140 | 150 | 170 | 190 | 210～220 | 230～250 | 260～270 | 300 | 310～320 | 330～350 | 360～370 | 380～400
过滤器重量（Kg） | 1.5 | 1.5 | 2 | 2 | 3.6 | 3.6 | 4.9 | 4.9 | 5.6 | 5.6 | 10.5 | 65 | 68 | 70 | 90 | 95 | 130 | 135 | 120 | 140 | 145 | 195 | 200 | 205 |  |  | 205
进出气口 | G1/2" | G1/2" | G1" | G1" | G11/2" | G11/2" | G11/2" | G11/2" | G11/2" | G11/2" | G2" | DN65 | DN65 | DN80 | DN100 | DN100 | DN125 | DN125 | DN150 | DN150 | DN150 | DN200 | DN200 | DN200 | DN200 | DN250 | DN250 | DN250 | DN250 | DN250 | DN250
外形尺寸(B×H) | 104*243 | 104*243 | 104*313 | 104*313 | 138*424 | 138*424 | 138*630 | 138*630 | 138*630 | 138*630 | 150*710 | 380*1210 | 380*1210 | 380*1210 | 400*1310 | 400*1310 | 460*1410 | 460*1410 | 530*1482 | 530*1482 | 600*1482 | 650*1585 | 650*1585 | 650*1585 |  |  | 770*1800
工作压力 | 1 | 1 | 1 | 1 | 1 | 1 | 1 | 1 | 1 | 1 | 1 | 1 | 1 | 1 | 1 | 1 | 1 | 1 | 1 | 1 | 1 | 1 | 1 | 1 | 1 | 1 | 1 | 1 | 1 | 1 | 1
备注： | 外购 | 外购 |  | 外购 | 外购 |  | 外购 |  | 外购 |  | 外购
NF-HP系列高效精密过滤器
样本型号 | NF-1HP | NF-1.6HP | NF-2HP | NF-3HP | NF-4HP | NF-6HP | NF-8HP | NF-10HP | NF-15HP | NF-20HP | NF-30HP
处理量 | 1.2 | 1.6 | 2.6 | 3.8 | 4.5 | 6.8 | 8.5 | 11 | 17 | 22 | 36
过滤器重量（Kg） | 6 | 6.5 | 7 | 7.5 | 8 | 20 | 20 | 20 | 35 | 38 | 65
进出气口 | G1/2" | G1/2" | G1" | G1" | G1" | G11/2" | G11/2" | G11/2" | G2" | G2" | DN65
外形尺寸(B×H) | 110*240 | 110*240 | 110*240 | 110*240 | 110*240 | 175*400 | 175*400 | 175*400 | 210*530 | 210*530 | 380*1205
工作压力 | 3.5 | 3.5 | 3.5 | 3.5 | 3.5 | 3.5 | 3.5 | 3.5 | 3.5 | 3.5 | 3.5

## NE&NS(HP)
NE-HP系列标准型冷冻式干燥机
型号 | NE-1HP | NE-1.6HP | NE-2HP | NE-3HP | NE-4HP | NE-6HP | NE-8HP | NE-10HP | NE-15HP | NE-20HP | NE-30HP
处理气量 | 1.2 | 1.6 | 2.6 | 3.8 | 4.5 | 6.8 | 8.5 | 11 | 17 | 22 | 36
进出气口 | G1/2" | G1/2" | G1" | G1" | G1" | G11/2" | G11/2" | G11/2" | G2" | G2" | DN65
总功率(W) | 0.45 | 0.45 | 0.6 | 0.9 | 0.98 | 1.1 | 1.2 | 1.3 | 1.6 | 2 | 3.9
耗水量(M3/h) | - | - | - | - | - | - | - | - | - | - | -
冷却水接口尺寸 | - | - | - | - | - | - | - | - | - | - | -
外形尺寸L×W×H（mm） | 580x400x570 | 580x400x570 | 690x440x570 | 790x440x700 | 790x440x700 | 1126x528x971 | 1126x528x971 | 1126x528x971 | 1126x528x971 | 1126x632x1050 | 1589x756x1475
设备总重（Kg） | 65 | 70 | 75 | 95 | 95 | 190 | 200 | 210 | 220 | 235 | 310
电源 | 220V/1/50Hz | 220V/1/50Hz | 220V/1/50Hz | 220V/1/50Hz | 220V/1/50Hz | 220V/1/50Hz | 220V/1/50Hz | 220V/1/50Hz | 220V/1/50Hz | 220V/1/50Hz | 380V/3/50Hz
工作压力（Mpa） | 3.5 | 3.5 | 3.5 | 3.5 | 3.5 | 3.5 | 3.5 | 3.5 | 3.5 | 3.5 | 3.5
NS-HP系列蓄能型冷冻式干燥机
型号 | NS-1HP | NS-1.6HP | NS-2HP | NS-3HP | NS-4HP | NS-6HP | NS-8HP | NS-10HP | NS-15HP | NS-20HP | NS-30HP
处理气量 | 1.2 | 1.6 | 2.6 | 3.8 | 4.5 | 6.8 | 8.5 | 11 | 17 | 22.8 | 27.4
进出气口 | G1/2" | G1/2" | G3/4" | G1" | G1" | G2" | G2" | G21/2" | G21/2" | G3" | G3"
压缩机功率(HP) | 0.5 | 0.5 | 0.5 | 0.5 | 0.5 | 1 | 1 | G21/2" | 11/2" | 4 | 5
总功率(W) | 0.5 | 0.5 | 0.7 | 0.5 | 0.53 | 0.98 | 1.02 | 1.06 | 1.2 | 3.9 | 4.6
耗水量(M3/h) | - | - | - | - | - | - | - | - | - | - | -
冷却水接口尺寸 | - | - | - | - | - | - | - | - | - | - | -
外形尺寸L×W×H（mm） | 361x344x457 | 361x344x457 | 403x508x567 | 509x520x811 | 509x520x811 | 734x678x1043 | 734x678x1043 | 734x678x1043 | 734x678x1346 | 911x748x1496 | 911x748x1496
设备总重（Kg） | 50 | 60 | 80 | 120 | 130 | 230 | 245 | 255 | 350 | 590 | 620
电源 | 220V/1/50Hz | 220V/1/50Hz | 220V/1/50Hz | 220V/1/50Hz | 220V/1/50Hz | 220V/1/50Hz | 220V/1/50Hz | 220V/1/50Hz | 220V/1/50Hz | 380V/3/50Hz | 380V/3/50Hz
工作压力（Mpa） | 1 | 1 | 1 | 1 | 1 | 1 | 1 | 1 | 1 | 1 | 1

## FL&HGL
FL-HP系列风冷型后冷却器
型号 | FL-1HP | FL-1.6HP | FL-2HP | FL-3HP | FL-4HP | FL-6HP | FL-8HP | FL-10HP
处理气量(m3/min) | 1.2 | 1.6 | 2.6 | 3.8 | 4.5 | 6.8 | 8.5 | 11
进出气口 | G1/2" | G1/2" | G1" | G1" | G1" | G11/2" | G11/2" | G11/2"
风扇尺寸和数量(mm) | φ250 | φ250 | φ350 | φ350 | φ350 | φ400 | φ400 | φ400
外形尺寸L×W×H（mm） | 500x372x615 | 500x372x615 | 600x395x760 | 600x395x760 | 600x395x760 | 795x428x850 | 795x428x850 | 795x428x850
设备总重（Kg） | 30 | 35 | 40 | 45 | 55 | 73 | 78 | 85
电源 | 220V/1/50Hz | 220V/1/50Hz | 220V/1/50Hz | 220V/1/50Hz | 220V/1/50Hz | 220V/1/50Hz | 220V/1/50Hz | 220V/1/50Hz
工作压力（Mpa） | 3.5 | 3.5 | 3.5 | 3.5 | 3.5 | 3.5 | 3.5 | 3.5
HGL-HP系列高效水冷型后冷却器
型号 | HGL-1HP | HGL-1.6HP | HGL-2HP | HGL-3HP | HGL-4HP | HGL-6HP | HGL-8HP | HGL-10HP
处理气量(m3/min) | 1.2 | 1.6 | 2.6 | 3.8 | 4.5 | 6.8 | 8.5 | 11
进出气口 | DN15 | DN15 | DN15 | DN25 | DN25 | DN50 | DN50 | DN50
冷却水接口尺寸 | G1/2" | G1/2" | G1/2" | G1/2" | G1/2" | G1" | G1" | G1"
冷却水耗量（t/h) | 0.6 | 0.6 | 0.6 | 1 | 1 | 1.5 | 1.5 | 1.5
外形尺寸(B×H)（mm） | 370x1180 | 370x1180 | 370x1180 | 370x1420 | 370x1420 | 420x1660 | 420x1660 | 420x1660
设备总重（Kg） | 30 | 35 | 40 | 45 | 55 | 73 | 78 | 85
工作压力（Mpa） | 3.5 | 3.5 | 3.5 | 3.5 | 3.5 | 3.5 | 3.5 | 3.5

## NE&NH&NS合
NE系列标准型冷冻式干燥机
型号 | NE-0.5 | NE-1 | NE-1.6 | NE-2 | NE-3 | NE-4 | NE-6 | NE-8 | NE-10 | NE-13 | NE-15 | NE-20 | NE-20W | NE-25 | NE-25W | NE-30 | NE-30W | NE-40 | NE-40W | NE-50 | NE-50W | NE-60 | NE-60W | NE-80 | NE-80W | NE-100W | NE-130W | NE-150W | NE-160W | NE-180W | NE-300W
适用型号 | 0.5 | 1 | 2 | 2 | 3、4 | 3、4 | 6、8 | 6、8 | 10 | 10 | 15 | 20 | 20 | 20 | 20 | 30 | 30 | 40、50 | 40、50 | 40、50 | 40、50 | 60、70 | 60、70 | 90 | 90 | 100、110 | 150 | 150 | 150 | 170、180、190 | 300
处理气量(m3/min) | 0.7 | 1.2 | 1.6 | 2.6 | 3.8 | 4.5 | 6.8 | 8.5 | 11 | 13.6 | 17 | 22 | 22 | 27 | 27 | 36 | 36 | 46 | 46 | 56 | 56 | 68 | 68 | 87 | 87 | 110 | 140 | 150 | 170 | 190 | 300
进出气口 | G1/2" | G1/2" | G1" | G1" | G1" | G1" | G11/2" | G11/2" | G2" | G2" | G2" | DN65 | DN65 | DN65 | DN65 | DN80 | DN80 | DN100 | DN100 | DN100 | DN100 | DN125 | DN125 | DN125 | DN125 | DN150 | DN150 | DN150 | DN200 | DN200 | DN250
总功率（W） | 0.5 | 0.6 | 0.85 | 0.85 | 1.2 | 1.2 | 1.3 | 1.3 | 1.7 | 2.5 | 2.5 | 3.9 | 3.5 | 3.9 | 3.5 | 4.6 | 4.2 | 7.3 | 6.9 | 8.3 | 7.9 | 12 | 11 | 15 | 14 | 16 | 18.5 | 22 | 22 | 28 | 40
外形尺寸L×W×H（mm） | 361x344x457 | 580x400x570 | 690x440x570 | 690x440x570 | 790x440x700 | 790x440x700 | 1126x528x971 | 1126x528x971 | 1126x528x971 | 1126x632x1050 | 1126x632x1050 | 1589x756x1475 | 1589x756x1475 | 1589x756x1475 | 1589x756x1475 | 1589x756x1475 | 1589x756x1475 | 1662x735x1878 | 1662x735x1878 | 1662x735x1878 | 1662x735x1878 | 1850x1700x2090 | 1850x1200x2090 | 2200x1700x2220 | 2200x1200x2220 | 2350x1450x2200 | 2650x1600x2300 | 2700x1800x2450 | 2700x1800x2450 | 2900x1900x2580 | 4000x2100x2750
设备总重（Kg） | 38 | 53 | 62 | 65 | 75 | 80 | 170 | 175 | 180 | 200 | 210 | 270 | 280 | 275 | 285 | 300 | 320 | 700 | 730 | 780 | 800 | 950 | 980 | 1160 | 1200 | 1500 | 2500 | 2500 | 2550 | 2650 | 3200
电源 | 220V/1/50Hz | 220V/1/50Hz | 220V/1/50Hz | 220V/1/50Hz | 220V/1/50Hz | 220V/1/50Hz | 220V/1/50Hz | 220V/1/50Hz | 220V/1/50Hz | 220V/1/50Hz | 220V/1/50Hz | 380V/3/50Hz | 380V/3/50Hz | 380V/3/50Hz | 380V/3/50Hz | 380V/3/50Hz | 380V/3/50Hz | 380V/3/50Hz | 380V/3/50Hz | 380V/3/50Hz | 380V/3/50Hz | 380V/3/50Hz | 380V/3/50Hz | 380V/3/50Hz | 380V/3/50Hz | 380V/3/50Hz | 380V/3/50Hz | 380V/3/50Hz | 380V/3/50Hz | 380V/3/50Hz | 380V/3/50Hz
工作压力（Mpa） | 1 | 1 | 1 | 1 | 1 | 1 | 1 | 1 | 1 | 1 | 1 | 1 | 1 | 1 | 1 | 1 | 1 | 1 | 1 | 1 | 1 | 1 | 1 | 1 | 1 | 1 | 1 | 1 | 1 | 1 | 1
NH系列高温型冷冻式干燥机
型号 | NH-0.5 | NH-1 | NH-1.6 | NH-2 | NH-3 | NH-4 | NH-6 | NH-8 | NH-10 | NH-13 | NH-15 | NH-20 | NH-20W | NH-25 | NH-25W | NH-30 | NH-30W | NH-40 | NH-40W | NH-50 | NH-50W | NH-60W | NH-80W | NH-100W | NH-130W | NH-150W | NH-160W | NH-180W | NH-300W
处理气量 | 0.7 | 1.2 | 1.6 | 2.6 | 3.8 | 4.5 | 6.5 | 8.5 | 11 | 13.6 | 17 | 22 | 22 | 27 | 27 | 36 | 36 | 46 | 46 | 56 | 56 | 68 | 87 | 110 | 140 | 150 | 170 | 190 | 300
进出气口 | G1/2" | G1" | G1" | G1" | G1" | G1" | G11/2" | G11/2" | G2" | G2" | G2" | DN65 | DN65 | DN65 | DN65 | DN80 | DN80 | DN100 | DN100 | DN100 | DN100 | DN125 | DN125 | DN150 | DN150 | DN150 | DN200 | DN200 | DN250
总功率(W) | 0.6 | 0.7 | 0.9 | 0.9 | 1.3 | 1.3 | 1.4 | 1.4 | 2 | 2.6 | 2.6 | 4 | 3.5 | 4 | 3.5 | 4.7 | 4.2 | 7.8 | 6.9 | 8.9 | 7.9 | 11 | 14 | 16 | 16.5 | 22 | 22 | 28 | 40
外形尺寸L×W×H（mm） | 580x400x570 | 690x440x570 | 790x440x700 | 790x440x700 | 790x440x700 | 790x440x700 | 1126x528x971 | 1126x528x971 | 1126x632x1050 | 1126x632x1050 | 1126x632x1050 | 1589x756x1475 | 1589x756x1475 | 1589x756x1475 | 1589x756x1475 | 1589x756x1475 | 1589x756x1475 | 1650x1030x1915 | 1650x1030x1915 | 1650x1030x1915 | 1650x1030x1915 | 2000x1400x2000 | 2350x1450x2200 | 2350x1450x2200 | 2650x1600x2300 | 2700x1800x2450 | 2700x1800x2450 | 2900x1900x2580 | 4000x2100x2750
设备总重（Kg） | 53 | 58 | 68 | 70 | 80 | 83 | 180 | 190 | 220 | 230 | 240 | 300 | 310 | 305 | 315 | 330 | 350 | 800 | 850 | 820 | 870 | 980 | 1400 | 1700 | 2000 | 3150 | 3300 | 3500 | 4200
电源 | 220V/1/50Hz | 220V/1/50Hz | 220V/1/50Hz | 220V/1/50Hz | 220V/1/50Hz | 220V/1/50Hz | 220V/1/50Hz | 220V/1/50Hz | 220V/1/50Hz | 220V/1/50Hz | 220V/1/50Hz | 380V/3/50Hz | 380V/3/50Hz | 380V/3/50Hz | 380V/3/50Hz | 380V/3/50Hz | 380V/3/50Hz | 380V/3/50Hz | 380V/3/50Hz | 380V/3/50Hz | 380V/3/50Hz | 380V/3/50Hz | 380V/3/50Hz | 380V/3/50Hz | 380V/3/50Hz | 380V/3/50Hz | 380V/3/50Hz | 380V/3/50Hz | 380V/3/50Hz
工作压力（Mpa） | 1 | 1 | 1 | 1 | 1 | 1 | 1 | 1 | 1 | 1 | 1 | 1 | 1 | 1 | 1 | 1 | 1 | 1 | 1 | 1 | 1 | 1 | 1 | 1 | 1 | 1 | 1 | 1 | 1
NS系列蓄能型冷冻式干燥机
型号 | NS-0.5 | NS-1 | NS-2 | NS-3 | NS-6 | NS-10 | NS-15 | NS-20 | NS-20W | NS-30 | NS-30W | NS-40 | NS-40W
处理气量(m3/min)
处理气量 | 1 | 1 | 2.6 | 3.8 | 6.8 | 11 | 17 | 22 | 22 | 36 | 36 | 46 | 46
蒸发器芯(mm)
蒸发器尺寸(mm)
蒸发器重量(kg)
预冷器尺寸(mm)
换热管(mm)
预冷器重量(kg)
进出气口 | G1/2" | G1/2" | G1" | G1" | G11/2" | G11/2" | G2" | G3" | G3" | G3" | G3" | G4" | G4"
压缩机功率(HP) | 0.5 | 0.5 | 0.5 | 0.5 | 1.5 | 1.75 | 2 | 4 | 4 | 5 | 5 | 8 | 8
总功率(W) | 0.5 | 0.7 | 0.7 | 0.7 | 1.2 | 1.5 | 2 | 3.9 | 3.5 | 4.6 | 4.2 | 7.3 | 6.9
外形尺寸L×W×H（mm） | 361x344x457 | 403x508x567 | 509x520x811 | 509x520x811 | 734x678x1043 | 734x678x1346 | 734x678x1346 | 911x748x1496 | 911x748x1496 | 911x748x1496 | 911x748x1496 | 1470x729x1739 | 1470x729x1739
设备总重（Kg） | 38 | 78 | 110 | 136 | 250 | 360 | 400 | 590 | 610 | 650 | 670 | 1050 | 1150
电源 | 220V/1/50Hz | 220V/1/50Hz | 220V/1/50Hz | 220V/1/50Hz | 220V/1/50Hz | 220V/1/50Hz | 220V/1/50Hz | 380V/3/50Hz | 380V/3/50Hz | 380V/3/50Hz | 380V/3/50Hz | 380V/3/50Hz | 380V/3/50Hz
工作压力（Mpa） | 1 | 1 | 1 | 1 | 1 | 1 | 1 | 1 | 1 | 1 | 1 | 1 | 1